## Sheet1
Figure 7: Audio monitor speaker amplifier circuit components.
2023-12-31
Reference. | Value | Notes.
C1,2,4 | 1uF | Monolithic
C3 | 4n7 | Monolithic
C5,7,8 | 470uF 25V | Electrolytic
C6,10,11 | 100nF | Monolithic
C9 | 220uF 25V | Electrolytic
C6 | 330uF | Electrolytic
C12 | 47uF 25V | Electrolytic
D1 | 1N4148
IC1 | TDA2002
R1,2 | 22k 5% 0.5W
R3 | 1R0 5% 0.5W
R4 | 270R 5% 0.5W
R5,6 | 2R7 5% 0.5W
R7 | 10R 5% 0.5W
RLY1 | MA-12H | 12 volt DPDT mini
SK1,2,7 | KF2510-2 | 2 pin PCB polarised connector
SK3 | KF2510-4 | 4 pin PCB polarised connector
SK4,5,6 | KF2510-3 | 3 pin PCB polarised connector
SK1R | Mono 3.5mm | Speaker socket
SWPH | Stereo socket | Headphone 3.5mm/switch
SWPH | Switch | Headphone socket
VT1 | 10k | Mixer preset gain
VRSPK | 10k Log
VRRXAF | 10k Log
VTPHONE | 1k | Phone level trimpot