## Sheet1
Figure 10:Detector buffers and tone mixer circuit components
2023-12-31
Reference. | Value | Notes.
C1,2,4,5 | 100nF | 1206 SMD
C3,6 | 220uF 25v | Electrolytic
C7,8,11 | 10uF | Monolithic
C9,10 | 100uF 25v | Electrolytic
D1 | 1N5817
IC1,2,3,4 | LMV321 | Rail to rail OP amp
IC5 | TL072 | OP amp
IC6 | 7805 | 5 volt regulator
IC7 | 7808 | 8 volt regualtor
R1,2,5,6,18,19 | 1M 5% 0.5W
R3,7,9,10,11,12,13 | 10k 5% 0.5W
R4,8,16,17 | 100R 5% 0.5W
R14 | 330R 5% 0.5W
R15 | 4k7 5% 0.5W
R1FP,R2FP | 560R 5% 0.5W | Mounted front panel LED
S1,2,3,4 | Toggle switch | SPDT mini panel mount
SW1FP | Toggle switch | DPDT mini panel mount
S1RP | Toggle switch | DPDT mini panel mount
SK3,4,5,6,7,8,10,11 | KF2510-2 | 2 pin PCB polarised connector
SK1,2,9 | KF2510-3 | 3 pin PCB polarised connector
SK5RP | RCA Phono | F1+F2 Line Level output
SK6RP | RCA Phono | F1+F2 Mic Level output
VR1FP,VR2FP,VR3FP | 1k Lin
VT1,4 | 20k | Trimpot 20T or smiliar
VT3,5 | 50k | Trimpot 20T or smiliar
Figure 9: Detector circuit components
C1 | 1nF
C2 | 10uF
C3,7,8 | 1uF
C4,4B | 100nF SMD
C5,6 | 100nF
IC1 | AD8307
LED1 | Green
R1,2 | not used
R3 | 4R7 5% 0.5W
R4 | 100R 5% 0.5W
R5 | 2k2 5% 0.5W
R6 | 51k 1% 0.5W
SK1 | KF2510-2 | 2 pin PCB polarised connector
SK2 | KF2510-3 | 3 pin PCB polarised connector
VT1 | 50k | Trimpot 20T or smiliar
VT2 | 20k | Trimpot 20T or smiliar