## Sheet1
Figure 3: Split band audio compressor circuit components.
2023-12-31
Reference. | Value | Notes.
C1,2 | 1uF | Monolithic
C3,4,6,7 | 1nF | See Tablefor filter values
C9,C10,12,13 | 1nF
C14,15,17,18 | 1nF
C19,20,22,23 | 1nF
C5,11,16,21,24,31 | 10uF | Monolithic
C32 to C39 | 10uF | Monolithic
C8,26,27,30 | 100nF | Monolithic
C25,28,29 | 100uF 25v | Electrolytic
D1 to D8 | 1N4148
IC1 to IC4,5,6 | TL072 | OP amp
IC7 | LM2940 -10 | 10 Volt low droput regulator
LED1 | Green
R1,3,5,6,11,21,34 | 10k 5% 0.5W
R35,40,48,49,54 | 10k 5% 0.5W
R62,63,65,66,67 | 10k 5% 0.5W
R2,4,14,29 | 22k 5% 0.5W
R7 | 2k2 5% 0.5W
R8,9,10,16,17,18 | See table | Filter 1 resistors
R23,24,25,31,32,33 | See table | Filter 2 resistors
R37,38,39,45,46,47 | See table | Filter 3 resistors
R51,52,53,59,60,61 | See table | Filter 4 resistors
R12,22,27,36 | 4k7 5% 0.5W
R41,50,55,64 | 4k7 5% 0.5W
R13,15,28,30,42,44 | 1k 5% 0.5W
SK1,2,4 | KF2510-2 | 2 pin PCB polarised connector
SK3 | KF2510-3 | 3 pin PCB polarised connector
VR1COMP | 100k Lin
VR2COMP | 5k Log | Trimpot 20T or smiliar