## Sheet1
Figure 6: NANO OLED spectrum display
2023-12-31
Reference. | Value | Notes.
C1,3 | 100uF 25V | Electrolytic
C2,5 | 100nF | Monolithic
C4 | 1uF | Monolithic
C6 | 330uF | Electrolytic
D1 | 1N5817
IC1 | TL071 | OP amp
IC2 | LM2940-10 | 10 Volt low drop out regulator
Arduino NANO | Processor
LED1 | Green
OLED | Display | 0.96" SSD1306 Colour
R1 | 1k 5% 0.5W
R2,3,4,5 | 10k 5% 0.5W
R6 | 2k2 5% 0.5W
R8 | 2k2 5% 0.5W
SK1,2,4 | KF2510-2 | 2 pin PCB polarised connector
SK3 | KF2510-4 | 4 pin PCB polarised connector
VT1 | 200k | Trimpot
VR1SFP | 10k log